## BOM_Board1_Schematic1_2023-05-2
No. | Quantity | Comment | Designator | Footprint | Value | Manufacturer Part | Manufacturer | Supplier Part | Supplier | LCSC Part Name | Locking Feature | Datasheet | Description
1 | 14 | 100nF | C1,C3,C9,C15,C16,C17,C18,C23,C24,C25,C30,C31,C32,C33 | C0603 | 100nF | [7 empty] | 容值:100nF;精度:±10%;额定电压:50V;温度系数:X7R;
2 | 4 | 20pf | C2,C4,C13,C27 | C0603 | 20pf | [7 empty] | 容值:100nF;精度:±10%;额定电压:50V;温度系数:X7R;
3 | 3 | 10uF | C5,C6,C7 | C0603 | 10uF | CL10A106MA8NRNC | SAMSUNG(三星) | C96446 | LCSC | 10uF ±20% 25V |  | https://atta.szlcsc.com/upload/public/pdf/source/20170325/1490427913016.pdf | 容值:10uF;精度:±20%;额定电压:25V;温度系数:X5R;
4 | 4 | 2.2uf | C8,C10,C11,C12 | C0603 | 2.2uf | [7 empty] | 容值:100nF;精度:±10%;额定电压:50V;温度系数:X7R;
5 | 4 | 10uf | C14,C19,C26,C28 | C0603 | 10uf | [7 empty] | 容值:100nF;精度:±10%;额定电压:50V;温度系数:X7R;
6 | 4 | 22uf | C20,C21,C22,C29 | C0603 | 22uf | [7 empty] | 容值:100nF;精度:±10%;额定电压:50V;温度系数:X7R;
7 | 1 | 10uF | C34 | CASE-A_3216 | 10uF | CA45-A-6.3V-10uF-K | CEC(振华新云) | C128255 | LCSC | 10uF ±10% 6.3V |  | https://atta.szlcsc.com/upload/public/pdf/source/20180125/C128255_15168614678451301481.pdf | 容值:10uF;精度:±10%;额定电压:6.3V;等效串联电阻:8Ω@100kHz;
8 | 2 | RClamp0524PATCT | D1,D2 | SLP2510P8_L2.5-W1.0-P0.50-BL |  | RClamp0524PATCT | SEMTECH | C40960 | LCSC | RClamp0524PATCT |  | https://atta.szlcsc.com/upload/public/pdf/source/20150124/1457707260739.pdf | VBR=6V， Vc=15V ，Ipp=5A
9 | 1 | LL4148 | D3 | LL-34_L3.5-W1.5-R-RD |  | LL4148 | ST(先科) |  | LCSC | 75V 200mA 4ns |  | https://atta.szlcsc.com/upload/public/pdf/source/20121108/1457706554347.pdf | 二极管配置:-;功率:500mW;直流反向耐压(Vr):75V;平均整流电流(Io):200mA;正向压降(Vf):1V@10mA;反向电流(Ir):5A@75V;反向恢复时间(trr):4ns;工作温度:+175@(Tj);
10 | 2 | 1N4007 | D4,D5 | SMA_L4.3-W2.5-LS5.0-RD |  | 1N4007 | TWGMC(台湾迪嘉) | C727081 | LCSC | 1kV 1A 1.1V@1A |  | https://atta.szlcsc.com/upload/public/pdf/source/20200828/C727079_3A05254382567072883400655AE0ED46.pdf | 二极管配置:独立式;直流反向耐压(Vr):1kV;平均整流电流(Io):1A;正向压降(Vf):1.1V@1A;反向电流(Ir):5uA@1kV;
11 | 1 | 210-72-03GB01 | H1 | HDR-TH_6P-P2.54-V-R2-C3-S2.54_A2541WV-2X3P |  | 210-72-03GB01 | PINREX(频锐科技) | C402781 | LCSC | 2.54mm 2x3P 直插 方针 |  | https://atta.szlcsc.com/upload/public/pdf/source/20190710/C402781_43A1999CD2F74066250BE88CD0917A4C.pdf | 排数:双排;总PIN位数:6;间距:2.54mm;插针结构:2x3P;行距:2.54mm;安装类型:直插;圆针/方针:方针;额定电流:-;额定电压:-;配合针长度:6.1mm;塑高:2.5mm;端接针长度:3mm;触头材质:黄铜;触头镀层:-;工作温度范围:-40℃~+105℃;颜色:黑色;
12 | 1 | HDMI-019S | HDMI1 | HDMI-SMD_HDMI-019S |  | HDMI-019S | SOFNG(硕方) | C111617 | LCSC | HDMI 母 P数:19 |  | https://atta.szlcsc.com/upload/public/pdf/source/20200911/C111617_84DD1BD35B9EB8A28224A63520745D0A.pdf | 连接器类型:HDMI;公母:母;总PIN位数:19;排数:-;安装方式:卧贴;额定电流:500mA;工作温度范围:-25~+75;
13 | 1 | RFECA3216060A1T | L1 | ANT-SMD_L3.1-W1.6 |  | RFECA3216060A1T | Walsin(华新科) | C127620 | LCSC | RFECA3216060A1T |  | https://atta.szlcsc.com/upload/public/pdf/source/20180326/C127620_3C564CCA307EE04222EAFCE04B7FD99A.pdf | 2.4 GHz 陶瓷天线
14 | 1 | 22uH | L2 | IND-SMD_L2.5-W2.0_FNR252012S | 22uH | FNR252012S220MT | cjiang(长江微电) | C167709 | LCSC | 22uH ±20% 0.38A |  | https://atta.szlcsc.com/upload/public/pdf/source/20190327/C167709_4833153A6C5859FE5472BBE6A86A035C.pdf | 直流电阻(DCR):1.976Ω;精度:±20%;额定电流:380mA;电感值:22uH;
15 | 2 | 2.2uH | L3,L4 | IND-SMD_L2.0-W1.6 | 2.2uH | CKCS201610-2.2uH/M | CENKER(岑科) | C354533 | LCSC | 2.2uH ±20% 1.1A 264mΩ |  | https://atta.szlcsc.com/upload/public/pdf/source/20190315/C354533_59121B22FE01331804674A67C9C7C2C4.pdf | 电感值:2.2uH;精度:±20%;额定电流:1.1A;
16 | 1 |  | LED1 | LED_0603
17 | 1 | WS2812B-2020 | LED2 | LED-SMD_4P-L2.0-W2.0-TL_WS2812B-2020 |  | WS2812B-2020 | worldsemi | C965555 | LCSC | RGB三色 470.4nm 515.6nm 622.5nm （注意防潮，请查阅规格书中对应具体内容） |  | https://atta.szlcsc.com/upload/public/pdf/source/20201203/C965555_5C919C4B6231E6ADE06011FB0D94282B.pdf | 发光颜色:RGB三色;二极管配置:-;透镜颜色:-;主波长:470.4nm；622.5nm；515.6nm;峰值波长:-;色温:-;测试电流:12mA;功率:-;发光角度:-;安装方式:-;工作温度:-;
18 | 4 | 4k7 | R1,R6,R7,R8 | R0603 | 4k7
19 | 2 | 1k | R2,R5 | R0603 | 1k
20 | 2 | 47k | R3,R4 | R0603 | 47k
21 | 4 | 5.1K | R9,R10,R11,R12 | R0603 | 5.1K
22 | 1 | 680K | R14 | R0603 | 680K
23 | 3 | 150K | R15,R16,R17 | R0603 | 150K
24 | 1 | TS342A2P-WZ | SW1 | SW-SMD_L4.0-W2.9-LS5.0 | BOOT | TS342A2P-WZ | SHOU HAN(首韩) |  | LCSC | 轻触开关 3*4*2 两脚小龟不带柱 250gf 黑色塑胶按钮 |  | https://atta.szlcsc.com/upload/public/pdf/source/20200519/C557591_B3A5A21584733303F06306F18577DA8B.pdf | 触点电流:50mA;额定电压(DC):12V;绝缘电阻:100MΩ;电路结构:单刀单掷;安装方式:立贴;按钮形状:圆形按钮;按钮/盖帽颜色:黑色;机械寿命:30000;工作温度:-25℃~+70℃;引脚样式:SMD接片;开关长度:3.95mm;开关宽度:2.9mm;开关高度:2mm;带支架:否;
25 | 1 | TS342A2P-WZ | SW2 | SW-SMD_L4.0-W2.9-LS5.0 | RST | TS342A2P-WZ | SHOU HAN(首韩) |  | LCSC | 轻触开关 3*4*2 两脚小龟不带柱 250gf 黑色塑胶按钮 |  | https://atta.szlcsc.com/upload/public/pdf/source/20200519/C557591_B3A5A21584733303F06306F18577DA8B.pdf | 触点电流:50mA;额定电压(DC):12V;绝缘电阻:100MΩ;电路结构:单刀单掷;安装方式:立贴;按钮形状:圆形按钮;按钮/盖帽颜色:黑色;机械寿命:30000;工作温度:-25℃~+70℃;引脚样式:SMD接片;开关长度:3.95mm;开关宽度:2.9mm;开关高度:2mm;带支架:否;
26 | 1 | MS2109 | U1 | QFN-48_L7.0-W7.0-P0.50-TL-EP4.1 | [7 empty] | 无
27 | 1 | AT24C16M/TR | U2 | SOP-8_L4.9-W3.9-P1.27-LS6.0-BL |  | AT24C16M/TR | HGSEMI(华冠) | C356701 | LCSC | AT24C16M/TR |  | https://atta.szlcsc.com/upload/public/pdf/source/20220714/5A9938374CA1B0C07A427C61968786F5.pdf
28 | 1 | SL2.1s | U3 | SSOP-16_L4.6-W2.6-P0.53-LS4.0-BL |  | SL2.1s | CoreChips(和芯润德) | C2684433 | LCSC | SL2.1s |  | https://atta.szlcsc.com/upload/public/pdf/source/20210326/C2684433_0308B0C984AD3FC6CBDA43F1CDB06B3F.pdf | 类型:-;协议类别:-;驱动器/接收器数:-;数据速率:-;
29 | 1 | CH582F | U4 | QFN-28_L4.0-W4.0-P0.40-BL-EP2.8 |  | CH582F | WCH(南京沁恒) | C3001175 | LCSC | CH582F |  | https://atta.szlcsc.com/upload/public/pdf/source/20220425/D81D4537E275CD6C7C3E77BC95B144F3.pdf
30 | 2 | MT3520B | U5,U7 | SOT-23-5_L3.0-W1.7-P0.95-LS2.8-BR |  | MT3520B | 西安航天民芯 | C2684933 | LCSC
31 | 2 | BLM18PG121SN1D | U6,U8 | L0603 |  | BLM18PG121SN1D | muRata(村田) | C14709 | LCSC | 120Ω@100MHz ±25% |  | https://atta.szlcsc.com/upload/public/pdf/source/20130704/1457706621134.pdf | 标称阻抗@测试频率:120Ω@100MHz;误差:±25%;直流电阻(RDC):50mΩ;额定电流:2A;电路数:1;
32 | 1 | AMS1117-3.3 | U10 | SOT-223-3_L6.5-W3.4-P2.30-LS7.0-BR |  | AMS1117-3.3 | AMS | C6186 | LCSC | 输出3.3V 1A |  | https://atta.szlcsc.com/upload/public/pdf/source/20180727/C6186_7A095716F0823C02F1997A905E26C086.pdf | 输出类型:固定;输出极性:正;最大输入电压:-;输出电压:3.3V;输出电流:1A;电源纹波抑制比(PSRR):72dB@(120Hz);
33 | 2 | TYPE-C-31-M-12 | USBC1,USBC2 | USB-C_SMD-TYPE-C-31-M-12 |  | TYPE-C-31-M-12 | 韩国韩荣 | C165948 | LCSC | Type-C 母座 |  | https://atta.szlcsc.com/upload/public/pdf/source/20220525/466408E853115E789EDB0DDC29077C05.pdf | 连接器类型:Type-C;标准:-;公母:母座;触点数量:16;端口数量:1;安装方式:-;额定电流 - 电源:5A;触头材质:-;触头镀层:-;工作温度范围:-;焊接温度(最大值):-;
34 | 1 | - | X1 | OSC-SMD_4P-L3.2-W2.5-BL | - | SX32Y024000BC1T | TKD(泰晶) | C271629 | LCSC | 3225 24M 12PF 10ppm -20 -75℃ |  | https://atta.szlcsc.com/upload/public/pdf/source/20180829/C271629_CA81D930E8823EB83EE4F79A596DDEFE.pdf | 频率:-;负载电容:-;
35 | 1 | 12MHz | X2 | CRYSTAL-SMD_4P-L3.2-W2.5-BL | 12MHz | Q22FA23V0041800 | EPSON(爱普生) | C91749 | LCSC | 12MHz ±20ppm 18pF |  | https://atta.szlcsc.com/upload/public/pdf/source/20180607/C91749_498DD7D6A132F22CC899BC8E162EB8BB.pdf | 晶振类型:贴片无源晶振;频率:12MHz;频率公差:±20ppm;频率稳定度:-;负载电容:18pF;等效串联电阻(ESR):100Ω;工作温度:-40~+85;
36 | 1 | 32MHz | X3 | CRYSTAL-SMD_4P-L3.2-W2.5-BL | 32MHz | TZ0375A | TST(嘉硕) | C498198 | LCSC | 32MHz 12pF |  | https://atta.szlcsc.com/upload/public/pdf/source/20200416/C498198_A8C7D507DCA02A785634ACE6A3F57BEC.pdf | 频率:32MHz;频率稳定度:±10ppm;负载电容:12pF;
37 | 1 | 32.768kHz | X4 | FC-135R_L3.2-W1.5 | 32.768kHz | Q13FC1350000400 | EPSON(爱普生) | C32346 | LCSC | 32.768kHz ±20ppm 12.5pF |  | https://atta.szlcsc.com/upload/public/pdf/source/20190108/C32346_746D6B07EAF90824457A96480007685F.pdf | 晶振类型:贴片无源晶振;频率:32.768kHz;频率公差:±20ppm;负载电容:12.5pF;等效串联电阻(ESR):70kΩ;工作温度:-40℃~+85℃;